## BOM_Receptor_AIS_MO
Line # | Name | Quantity | Custom column 1 | Manufacturer 1 | Manufacturer Part Number 1 | Supplier 1 | Supplier Part Number 1 | Supplier 2 | Supplier Part Number 2
| 1.5pF 50V C0G | 1 |  | Yageo Group | C0603C159C5GACTU | DigiKey | 399-C0603C159C5GACTUCT-ND | Mouser | 80-C0603C159C5G
| 10uF 25V 0805 | 1 |  | Yageo Group | C0805C106K3PACTU | DigiKey | 399-11939-1-ND | Mouser | 80-C0805C106K3P
| 56 pF 50V C0G | 10 |  | Yageo Group | C0603C560J5GACTU | DigiKey | 399-C0603C560J5GACTUDKR-ND | Mouser | 80-C0603C560J5G
1 | ADRF6850BCPZ | 1 |  | Analog Devices | ADRF6850BCPZ | Mouser | 584-ADRF6850BCPZ | Mouser | 584-ADRF6850BCPZ
3 | 1000pF | 1 |  | Murata | GRM1885C1H102JA01D | DigiKey | 490-1451-6-ND | Mouser | 81-GRM39C102J50
4 | 0.1uF 16V X7R | 1 |  | Yageo Group | C0603C104K4RACTU | RS (Formerly Allied Electronics) | C0603C104K4RACTU | Mouser | 80-C0603C104K4R
5 | 2.2uF 16V X5R | 2 |  | Yageo Group | C0603C225K4PACTU | DigiKey | 399-C0603C225K4PACTUCT-ND | Mouser | 80-C0603C225K4P
7 | 0.01uF 25V C0G | 1 |  | Yageo Group | C0603C103J3GACTU | DigiKey | 399-C0603C103J3GACTUCT-ND | Mouser | 80-C0603C103J3G
9 | 10 μF, 25 V, tantalum, TAJ-C | 1 |  | KYOCERA AVX | TAJC106M025RNJ | DigiKey | 478-3896-1-ND | Mouser | 581-TAJC106M025R
10 | 0.1uF 16V X7R | 13 |  | Yageo Group | C0603C104K4RACTU | DigiKey | 399-C0603C104K4RACTUCT-ND | Mouser | 80-C0603C104K4R
11 | 10 nF 25V X7R | 2 |  | Yageo Group | C0603C103K3RACAUTO | DigiKey | 399-17569-1-ND | Mouser | 80-C0603C103K3RAUTO
12 | 100nF 6.3V X5R | 4 |  | Cal-Chip Electronics | GMC10X5R104K6R3NT | DigiKey | 4713-GMC10X5R104K6R3NTCT-ND | DigiKey | 4713-GMC10X5R104K6R3NTDKR-ND
13 | 47pF 6.3V C0G | 2 |  | Yageo Group | C0603C470J3GACAUTO | DigiKey | 399-6889-1-ND | Mouser | 80-C0603C470J3GAUTO
14 | 1.8nF 25V C0G | 1 |  | KYOCERA AVX | KGM15BCG1E182JT | DigiKey | 478-KGM15BCG1E182JTCT-ND | DigiKey | 478-KGM15BCG1E182JTDKR-ND
15 | 1nF 25V C0G | 5 |  | Murata | GRM1885C1H102JA01D | DigiKey | 490-1451-6-ND | Mouser | 81-GRM39C102J50
16 | 100 pF 10V X7R | 4 |  | Yageo Group | C0603C101K8RACTU | DigiKey | 399-14938-1-ND | Mouser | 80-C0603C101K8RACTU
17 | 22 µF 10V X5R 0805 | 2 |  | Murata | GRM21BR61A226ME51L | DigiKey | 490-10511-1-ND | DigiKey | 490-10511-6-ND
18 | 10uF 25V X5R | 4 |  | Yageo Group | C0805C106K3PACTU | DigiKey | 399-11939-1-ND | Mouser | 80-C0805C106K3P
19 | 4.7 uF 50V X7S | 2 |  | Murata | GRT21BC71H475KE13L | DigiKey | 490-GRT21BC71H475KE13LDKR-ND | Mouser | 81-GRT21BC71H475KE3L
20 | 3300 pF 50V C0G | 2 |  | Murata | GCM1885C1H332FA16D | DigiKey | 490-GCM1885C1H332FA16DDKR-ND | Mouser | 81-GCM1885C1H332FA6D
21 | 1uF 16V X7R | 1 |  | Yageo Group | C0603X105J4RACAUTO | DigiKey | 399-17701-6-ND | DigiKey | 399-17701-1-ND
22 | 2A 32VDC 0603 | 1 |  | KYOCERA AVX | F0603E2R00FSTR | DigiKey | 478-2866-1-ND | Mouser | 581-F0603E2R00FSTR
23 | TA0395A - 156-162Mhz Filter | 1 |  | Tai-Saw Technology | TA0395A | DigiKey | 4606-TA0395ACT-ND | DigiKey | 4606-TA0395ADKR-ND
24 | SMA-J-P-X-ST-EM1 | 5 |  | Samtec | SMA-J-P-H-ST-EM1 | DigiKey | SAM8857-ND | Mouser | 200-SMAJPHSTEM1
25 | SPI_X6_CONN | 1 |  | Samtec | TS-106-T-A | DigiKey | 612-TS-106-T-A-ND | Mouser | 200-TS106TA
26 | 691412320004 | 1 |  | Wurth Elektronik | 691412320004 | DigiKey | 732-11129-ND | Mouser | 710-691412320004
27 | 15uH 300 mA | 1 |  | Murata | LQH32DN150K53L | DigiKey | 490-LQH32DN150K53LDKR-ND | Mouser | 81-LQH32DN150K53L
28 | 5.1 nH - 700mA | 1 |  | Murata | LQW18AS5N1J00D | DigiKey | 490-LQW18AS5N1J00DCT-ND | Mouser | 81-LQW18AS5N1J00D
29 | 10 µH 0805 300mA | 2 |  | Murata | LQM18DN100M70L | DigiKey | 490-LQM18DN100M70LCT-ND | DigiKey | 490-LQM18DN100M70LDKR-ND
30 | 20 nH 0402 370mA | 2 |  | Murata | LQW15AN20NH00D | DigiKey | 490-6785-1-ND | Mouser | 81-LQW15AN20NH00D
31 | 1.8 µH 0805 80mA | 4 |  | TDK | MLF2012A1R8KT000 | DigiKey | 445-1050-6-ND | Mouser | 810-MLF2012A1R8KT000
32 | 2.2 µH 8A | 2 |  | Vishay | IHLP2525CZER2R2M01 | Arrow Electronics | IHLP2525CZER2R2M01 | Mouser | 70-IHLP2525CZER2R2M1
33 | 1.5kΩ | 1 |  | Yageo Group | RC0603FR-071K5L | DigiKey | 311-1.50KHRDKR-ND | Mouser | 603-RC0603FR-071K5L
34 | 15Ω 1/4 W 1% | 4 |  | Yageo Group | RC0603FR-0715RL | DigiKey | 311-15.0HRDKR-ND | Mouser | 603-RC0603FR-0715RL
35 | 4.7 kΩ, 1/10 W, 1% | 1 |  | Yageo Group | RC0603FR-074K7L | DigiKey | 311-4.70KHRDKR-ND | Mouser | 603-RC0603FR-074K7L
36 | 200 Ω, 1/16 W, 5% | 2 |  | Yageo Group | RC0603JR-07200RL | DigiKey | 311-200GRCT-ND | Mouser | 603-RC0603JR-07200RL
37 | 220 Ω, 1/16 W, 5% | 1 |  | Yageo Group | RC0603JR-07220RL | DigiKey | 311-220GRCT-ND | Mouser | 603-RC0603JR-07220RL
38 | 330 Ω, 1/10 W, 5% | 4 |  | Yageo Group | RC0603FR-07330RL | DigiKey | 311-330HRDKR-ND | Mouser | 603-RC0603FR-07330RL
39 | 51 Ω, 1/16 W, 1% | 3 |  | Bourns | CR0805-FX-51R0ELF | DigiKey | 118-CR0805-FX-51R0ELFCT-ND | Mouser | 652-CR0805FX-51R0ELF
40 | 100 Ω, 1/10 W, 1%, 0603 | 2 |  | Yageo Group | RC0603FR-07100RL | DigiKey | 311-100HRDKR-ND | DigiKey | 311-100HRCT-ND
41 | 50Ω 1/10W 0603 | 2 |  | Yageo Group | RT0603BRE0750RL | DigiKey | 13-RT0603BRE0750RLCT-ND | Mouser | 603-RT0603BRE0750RL
42 | 200K OHM 0.1% 1/10W 0603 | 1 |  | Yageo Group | RT0603BRE07200KL | DigiKey | 13-RT0603BRE07200KLCT-ND | Mouser | 603-RT0603BRE07200KL
43 | 49.9KΩ 1% 1/10W | 1 |  | Yageo Group | RT0603BRD0749K9L | DigiKey | YAG1671CT-ND | Mouser | 603-RT0603BRD0749K9L
44 | 16.9KΩ 1% 1/10W 0603 | 2 |  | Yageo Group | RT0603BRD0716K9L | DigiKey | YAG1545CT-ND | Mouser | 603-RT0603BRD0716K9L
45 | 24.9KΩ 1% 1/10W 0603 | 2 |  | Yageo Group | RT0603BRD0724K9L | DigiKey | YAG1599CT-ND | Mouser | 603-RT0603BRD0724K9L
46 | 120KΩ 0.1% 1/10W 0603 | 1 |  | Yageo Group | RP0603BRD07120KL | DigiKey | 13-RP0603BRD07120KLCT-ND | Mouser | 603-RP0603BRD07120KL
47 | MABAES0060 | 1 |  | MACOM | MABAES0060 | DigiKey | 1465-1317-1-ND | Mouser | 937-MABAES0060
48 | ADT1-6T+ | 2 |  | Mini-Circuits | ADT1-6T+ | DigiKey | 3157-ADT1-6T+CT-ND | Mouser | 139-ADT1-6T
49 | PHA-13LN+ | 1 |  | Mini-Circuits | PHA-13LN+
50 | DSC1001DL2-013.5000 | 1 |  | Microchip | DSC1001DL2-013.5000 | DigiKey | 150-DSC1001DL2-013.5000-ND | Mouser | 579-SC1001DL20135000
51 | SFECF10M7HA00-R0 | 2 |  | Murata | SFECF10M7HA00-R0
52 | LT3045 | 1 |  | Analog Devices | LT3045EMSE#TRPBF | DigiKey | 505-LT3045EMSE#TRPBFDKR-ND | Mouser | 584-LT3045EMSE#TRPBF
53 | TPS62902RPJR | 2 |  | Texas Instruments | TPS62902RPJR | DigiKey | 296-TPS62902RPJRCT-ND | Mouser | 595-TPS62902RPJR
54 | TPS7A2650DRVR | 1 |  | Texas Instruments | TPS7A2650DRVR | DigiKey | 296-TPS7A2650DRVRCT-ND | Mouser | 595-TPS7A2650DRVR